## Résumé
https://www.ecalc.ch/xcoptercalc.php?ecalc&lang=fr&rotornumber=4&config=flat&frame=500&tiltlimit=90&weight=588&calc=sum&elevation=500&airtemp=25&qnh=1013&batteries=0&battcap=5200&battri=0.006&battv=3.7&battccont=10&battcmax=20&battweight=108.33&chargestate=6&s=3&p=1&battdisc=0.90&esc=0&esccont=20&escmax=20&escri=0.01&escweight=1&motor=multistar&type=0&motorkv=920&motorio=0.55&motorvio=10&motorlimit=255&motorlimittype=w&motorri=0.1&motorlength=32&motorpoles=14&motorweight=53&cooling=good&gear=1&propeller=0&pconst=1.0&tconst=1.0&proptwist=0&diameter=9.4&pitch=4.3&blades=2&project=quadcopter
Hélices
Hélice - Diametre | https://hobbyking.com/fr_fr/1045-glass-fiber-nylon-black.html | inches | 9.4
Helice - Pas |  | inches | 4.3
coeff poussée |  | g/rpm^2 | 1.0125e-05
coeff conso |  | W/rmp^3 | 1.7894e-10
Moteur
Moteur - kv |  |  | 920
Moteur - masse |  | g | 53
Moteur - coeff a (courant vide) |  |  | 0.487
Moteur - coeff b |  |  | 0.0048
Moteur - coeff c |  |  | 1.17e-05
Batterie
Tension par cellule |  | V | 3.7
Masse |  | g | 325
Capacité |  | mAh | 5200
Cellules |  | - | 3
Résistance interne |  | ohm | 0.11
Pourcentage décharge |  | - | 90%
Tension |  | V | 11.1
Structure
Moteur | https://hobbyking.com/fr_fr/multistar-elite-2216-920kv-multirotor-motor-cw.html | grammes | 53
Batterie | https://hobbyking.com/fr_fr/zippy-compact-5800mah-3s-25c-lipo-pack.html | grammes | 345
ESC |  | grammes | 0
Hélice |  | grammes | 17
Masse propulsion |  | grammes | 625
Plaque Moteur | https://hobbyking.com/fr_fr/hobbykingtm-s600-s700-carbon-and-metal-quad-hexacopter-carbon-fiber-motor-mount-2pcs.html | grammes | 13
Support Moteur | https://hobbyking.com/fr_fr/hobbykingtm-s600-s700-carbon-and-metal-quad-hexacopter-motor-mount-holder-set-purple.html | grammes | 14
Bras | https://hobbyking.com/fr_fr/hobbykingtm-s600-carbon-and-metal-quadcopter-carbon-boom.html | grammes | 21
Support bras | https://hobbyking.com/fr_fr/hobbykingtm-s600-s700-carbon-and-metal-quad-hexacopter-boom-holder.html | grammes | 24
Plaques |  | grammes | 100
PCB |  | grammes | 0
Masse structure |  | grammes | 388
Support caméra |  | grammes | 340
Caméra |  | grammes | 70
Avec caméra |  |  | 0
Masse camera |  | grammes | 410
Masse totale |  | grammes | 1013
Vol stationnaire
poussée nécessaire |  | g | 1013
poussée par moteur |  | g | 253.25
vitesse rotation |  | rpm | 5001.1766
courant par moteur |  | A | 2.453
courant total |  | A | 9.8119
Puissance consommée |  | W | 108.9126
Puissance utilisée |  | W | 89.5331
Rendement |  | % | 82.21%
Autonomie |  | min | 28.6182

## Multistar Elite 2212 920 KV - 3
9443
Régression |  | Poussée | Courant | Commande | 0.487
Moteur - kv | 920 | 139 | 1.32 | 25 | 0.0048
Moteur - masse | 53 | 313 | 3.29 | 50 | 1.17e-05
Moteur - coeff a (courant vide) | 0.487 | 526 | 6.13 | 75
Moteur - coeff b | 0.0048 | 789 | 11.6 | 100
Moteur - coeff c | 1.17e-05
Hélice - diametre | 9.4
Hélice - pas | 4.3
1045
|  | Poussée | Courant | Commande | 0.302
|  | 155 | 1.36 | 25 | 0.00536
|  | 390 | 4.1 | 50 | 1.07e-05
|  | 694 | 9.12 | 75
|  | 990 | 16.14 | 100